## SecurityGroupRule_List (2)
순서(No.) | 방향(Direction) | 대상주소(Target Address) | 프로토콜(Protocol) | TCP Port | UDP Port | ICMP Type | 설명(Description)
예시(Example) (삭제하지 마세요. Do not delete the line.) | 트래픽의 접근 방향을 설정합니다. Inbound : 외부 → 서버 Outbound : 서버 → 외부 (Set the direction of traffic access. Inbound: outside→Server, Outbound: Server→outside) | CIDR 형식(IP주소/서브넷마스크) 및 IP영역 또는 단일 주소를 ‘,’와 ‘-’을 사용하여 다수의 주소를 최대 128개까지 한번에 입력할 수 있습니다. 전체 IP 범위(ANY)를 사용하려면 0.0.0.0/0을 입력해야 합니다. ex) 172.0.0.1/24, 10.0.0.1, 20.0.0.1-20.0.0.150 (Up to 128 addresses can be entered at once using CIDR format(IP address/subnet mask) and IP area or single address ',' and '-'. Enter 0.0.0.0/0 if you want to use the full IP range (ANY). ex) 172.0.0.1/24, 10.0.0.1, 20.0.0.1-20.0.0.150) | 직접입력, 전체 중 선택합니다. 전체를 선택한 경우 모든 포트가 적용되므로 포트를 기입하지 않아도 됩니다. (Select Direct Input or ALL. If you select All, all ports are applied, so you do not have to fill in any port entries. If you select Direct Input, fill in the port directly to the right entries.) | 프로토콜 직접입력을 선택한 경우, 허용 포트를 입력합니다. 허용 범위는 1-65535 값이며, ','와 '시작값-끝값'을 사용해서 최대 128개까지 한번에 입력할 수 있습니다.('시작값-끝값' 사용 시 2개 입력으로 간주됩니다.) Ex) 22,80,8001-8100 (If you select Direct Input, enter the allowed port. The allowed range is 1 to 65,535, and you can enter up to 128 at a time using ',' and 'start value-end value'.(It is considered to be two inputs when using 'start value-end value'.) e.g.)22,80,8001-8100) | 프로토콜 직접입력을 선택한 경우, 허용 포트를 입력합니다. 허용 범위는 1-65535 값이며, ','와 '시작값-끝값'을 사용해서 최대 128개까지 한번에 입력할 수 있습니다.('시작값-끝값' 사용 시 2개 입력으로 간주됩니다.) Ex) 22,80,8001-8100 (If you select Direct Input, enter the allowed port. The allowed range is 1 to 65,535, and you can enter up to 128 at a time using ',' and 'start value-end value'.(It is considered to be two inputs when using 'start value-end value'.) e.g.)22,80,8001-8100) | ICMP 프로토콜을 선택한 경우, 메시지 Type을 입력합니다. 허용 범위는 0-255 범위의 정수값이며, ‘,’를 사용해서 포트 총합 최대 128개까지 한번에 입력할 수 있습니다. (If you have selected the ICMP protocol, enter a message type. The allowable range is an integer value in the range of 0-255, and you can enter up to 128 at a time using ','.) | 100자까지 입력 가능합니다. (You can enter up to 100 characters.)
1 | Outbound | 192.168.11.0/24 | 직접입력(Direct Input) | 22
2 | Inbound | 192.168.11.0/24 | 직접입력(Direct Input) | 22
3 | Outbound | 192.168.12.0/24 | 직접입력(Direct Input) | 22
4 | Outbound | 192.168.13.0/24 | 직접입력(Direct Input) | 22
5 | Inbound | 192.168.254.2 | 직접입력(Direct Input) | 80, 443